## Sheet1
合江县龙挂山生态旅游扶贫项目（一期）游人接待点厨房设备清单
行号 | 设备名称 | 规格型号 | 技术参数 | 单位 | 数量 | 单价 | 总价 | 备注
1 | 双炒一吊节能炒灶 |  | 采用201优质不锈钢板，面板1.2mm厚，背板/侧板1.0mm厚；依据高温低氧燃烧技术原理，使高温燃气与新鲜空气混合后，变成低氧高温空气，再次与燃料混合燃烧，形成高温低氧燃烧环境，如此循环往复，达到节能效果。实现高温低氧的鼓风式灶具与现有技术相比，具有如下有益效果：（1）能充分利用高温烟气的预热，提高了热效率，达到了节能效果；（2）燃烧更稳定，炉膛内温度更均匀，改善了加热质量；低氧燃烧不但使得废气中的CO含量大大降低，而且低氧燃烧的环境使得氮氧化合物的生成量大大减少，有利于环保。充分燃烧+热量不流失=高效节能（和传统灶具相比至少节能40%以上）能效等级：一级 | 台 | 1
2 | 单炒一吊节能灶 |  | 采用201优质不锈钢板，面板1.2mm厚，背板/侧板1.0mm厚；依据高温低氧燃烧技术原理，使高温燃气与新鲜空气混合后，变成低氧高温空气，再次与燃料混合燃烧，形成高温低氧燃烧环境，如此循环往复，达到节能效果。实现高温低氧的鼓风式灶具与现有技术相比，具有如下有益效果：（1）能充分利用高温烟气的预热，提高了热效率，达到了节能效果；（2）燃烧更稳定，炉膛内温度更均匀，改善了加热质量；低氧燃烧不但使得废气中的CO含量大大降低，而且低氧燃烧的环境使得氮氧化合物的生成量大大减少，有利于环保。充分燃烧+热量不流失=高效节能（和传统灶具相比至少节能40%以上）能效等级：一级 | 台 | 1
3 | 12盘蒸饭车 |  | 品牌：伊德欣 1.面板：采用304 1.0mm优质不锈钢磨砂板， 2.侧板：采用304 1.0mm优质不锈钢磨砂板， 3.门缝：采用优质硅胶带密封良好，不变形， 4.燃烧室：采用304 1.2mm优质不锈钢磨砂板， 5.可单独拆装，确保食堂正常使用， 6.点火开关：带自动熄火保护安全阀， 7.水箱配自动溢水阀门， 8.蒸盘：0.8mm不锈钢冲压。 | 台 | 1
4 | 单头低汤炉 |  | 规格：700×700×550 炉台面用1.2mm厚201不锈钢；炉面一次冲压成型,炉身及炉背板用1.0mm厚201不锈钢；炉体骨架用40×40×4.5mm的角铁及3mm黑铁板焊接而成。 | 台 | 1
5 | 三星水池 |  | 1.全部采用优质201不锈钢磨砂板， 2.台面板采用1.2mm，盆体采用1.2mm, 3.立柱采用φ38*1.2mm不锈钢管，配不锈钢可调节钢脚包含品牌水龙头、角阀、软接。 | 台 | 1
6 | 单星水池 |  | 1.全部采用优质201不锈钢磨砂板， 2.台面板采用1.2mm，盆体采用1.2mm, 3.立柱采用φ38*1.2mm不锈钢管，配不锈钢可调节钢脚包含品牌水龙头、角阀、软接。 | 台 | 2
7 | 六门冰柜 |  | 品牌：广东星星 1.全钢箱体，内藏板管式蒸发器为铜管，换热效率高，制冷效果好，整机质保三年， 2.产品全部采用名牌压缩机，质量可靠，性能稳定， 3.柜内温度一目了然， 4.全部采用聚氨脂高压发泡，保温性能更加良好。 | 台 | 1
8 | 灶间拼台 |  | 面板、背板采用厚1.2mm201优质不锈钢磨砂板制作，面板冲压成型，美观整洁不漏水,侧板前饰板采用厚1.2mm厚201板，豪华不锈钢调节脚 | 台 | 1
9 | 双通工作台 |  | 1.台面板采用1.2mm厚201优质不锈钢磨砂板，下垫15mm厚细木工板， 2.侧板/层板/门全都采用1.2mm厚不锈钢板， 3.井梁加强加固，采用推拉式滑门， 4.立柱采用￠50*1.2mm不锈钢圆管， 5.脚采用不锈钢可调欧式重力脚。 | 台 | 1
10 | 四门保洁柜 |  | 1.面板采用1.2mm厚201不锈钢磨砂板， 2.所有工作面都需要加固，加固槽头用1.2mm厚不锈钢制造， 3.工作台支撑脚采用Ф38*1.0mm不锈钢焊管，并配有Ф38不锈钢可调节脚，调节范围40m。 | 台 | 1
11 | 双层工作台 |  | 1.台面板采用1.2mm厚201优质不锈钢磨砂板，下垫15mm厚细木工板， 2.加强筋采用1.2mm厚不锈钢板， 3.四脚采用Ф50*1.0MM不锈钢管，配不锈钢可调欧式重力脚。 | 台 | 2
12 | 四层菜架 |  | 1.全部采用201优质不锈钢磨砂板， 2.台面板采用1.2mm， 3.立柱采用φ38*1.2mm不锈钢管，配不锈钢可调节钢脚。 | 个 | 1
13 | 开水器带底座 |  | 品牌：吉宝 功率：3KW 40L 步进式加热技术，逐层加热 ，因而可以高速、恒温、不间断提供开水。采用步进式分层进水，沸腾就一次，避免千沸水，阴阳水，出水即开水，放心饮用 | 台 | 1
14 | 五格保温售饭台 |  | 1.台面板采用1.2mm厚201优质不锈钢磨砂板，内衬加固槽体焊接， 2.骨架采用25*25不锈钢方管焊接制作， 3.人的肢体所能接触处作全部回边、倒钝、无锐边、毛刺， 4.含1/1*15份数盆5个。 | 台 | 1
15 | 对开门消毒柜 |  | 品牌：美厨 消毒方式：高温热风循环 消毒温度：20-125度 | 台 | 1
16 | 大二门展示柜 |  | 品牌：广东星星 1.全钢箱体， 内藏板管式蒸发器为铜管，换热效率高，制冷效果好，整机质保三年， 2.产品全部采用名牌压缩机，质量可靠，性能稳定， 3.柜内温度一目了然， 4.全部采用聚氨脂高压发泡，保温性能更加良好。 | 台 | 1
17 | 保鲜工作台 |  | 品牌：广东星星 1.全钢箱体， 内藏板管式蒸发器为铜管，换热效率高，制冷效果好，整机质保三年， 2.产品全部采用名牌压缩机，质量可靠，性能稳定， 3.柜内温度一目了然， 4.全部采用聚氨脂高压发泡，保温性能更加良好。 | 台 | 1
抽风系统
18 | 油烟净化排烟除味一体油烟机（品牌：净平） |  | 一次：冷凝碰撞原理，利用气态污染物在不同的温度及压力下具有不同的饱和蒸汽压，在降低温度或提高压力下，某此污染物凝结出来，以达到净化回收的目的。 二次：动态处理物理屏蔽作用当屏蔽净化器以每分钟1400转的转速转动时，对气流中的颗粒物产生有效的屏蔽拦截作用，由于高速旋转的屏蔽净化器有较大的离心作用力，被告拦截的颗粒物随即被甩入接油槽回收到集油盒，完成油气分离和高效净化回收油颗粒的全过程。 三次：中效过滤原理，V型高分子复合材料，对油烟颗粒有极佳的阻拦作用，主要拦截一级净化后气流中滤过的细小油烟颗粒，可以屏蔽掉5微米的固体颗粒物。 四次：电子静电原理，通过升压变压设备，把低压交流电流升压所需的高电压，然后经过整流后，得到所需的高压直流电源，加到净化设备的电场上，达到高压分解油烟颗粒，低压吸附来进行处理的原理。五次：光解降味原理，UV-C紫外线C波段（185nm)的光束在工作时与空气中的氧气反应生成臭氧。臭氧对有机的增味分子氧化从而生成水和二氧化碳及棕榈酸粉末，减少异味；1、当油烟经过光蓝油烟净化一体机五级净化处理之后油烟净化率高达98%以上，净味率70%、达到低空排放的最高境界； 2、抽排效果好，每米烟罩排烟量2400立方/小时左右； 3、噪音低，约73分贝左右； 4、清洗维护方便快捷，无其它费用消耗；5、省电50%,前置净化吸烟,出风口无油,无需洗风管和风机; 材质采用304#-1.5mm优质磨砂不锈钢板，配美国进口紫外线灯管79W，产生臭氧和紫外线无异味；由于场地特殊，排烟系统要经国家环保部门检测，如国家部门检测不过关，全部退货。 | 米 | 4
19 | 镀锌排烟管 |  | 采用1.0mm优质镀锌板制作，烟管内连接处用玻璃硅胶密封,双面压筋加强处理，外配法兰盘连接密封。 | 米 | 6
20 | 镀锌弯头 |  | 采用1.0mm优质镀锌板制作，烟管内连接处用玻璃硅胶密封,双面压筋加强处理，外配法兰盘连接密封。 | 个 | 2
合计：